## Soil description
Soil name | Grey clay (258mm)
Parameter
Number of Horizons | 6 | [5 empty] | Units / notes
Layer Depth (Cumulative) | 150 | 300 | 600 | 900 | 1200 | 1500 | mm
Air dry moisture (AD) | 8 | 8 | 25 | 23 | 22 | 23 | %Vol
Wilting point (WP) | 21 | 25 | 25 | 23 | 22 | 23 | %Vol
Field capacity (FC) | 43 | 43 | 43 | 43 | 39 | 34 | %Vol
Sat. water content (Sat) | 53 | 53 | 53 | 53 | 49 | 44 | %Vol
Max. drainage from layer | 100 | 100 | 100 | 100 | 100 | 12 | mm/day
Bulk density | 1 | 1 | 1 | 1 | 1 | 1.5 | g/cm
PAWC per layer | 33 | 27 | 54 | 60 | 51 | 33 | mm | Total | 258
Stage 1 evap. (U) | 0 | [5 empty] | mm
Stage 2 evap. (Cona) | 6 | [5 empty] | mm/day ^0.5
Runoff Curve Number (CN) | 86 | [5 empty] | CN units (bare soil)
CN reduction cover | 15 | [5 empty] | CN units at 100% cover
Erodibility (K) | 0.4 | [5 empty] | metric
Field Slope (S) | 5 | [5 empty] | %
Slope Length (L) | 35 | [5 empty] | m
Practice factor (P) | 1 | [5 empty] | (0-1)
CN Reduction - Tillage | 0 | [5 empty] | mm
Rainfall to 0 roughness | 0 | [5 empty] | (0-1)
Sediment Delivery Ratio | 0.1 | [5 empty] | (0-1)
Rill/interrill ratio | 1